## 产品参数表
ALT85 IES 参数表
系列Series | 型 号 Model | Led & COB | Optics | Led Driver | Typ. Voltage | Typ.lm (Tj=85ºC) | Typ.COB lm/w | Current (mA) | 发光面积（mm） | 灯具尺寸(mm) | Power (w) | 流明 (lm) | 角 度 Angle | 光强 (CD) | UGR (x=4H y=8H） | 光 效 （lm/w） | 备 注 1 光学 | 备 注 2 电源 | 备注 Remarks
ALTRACK | ALT85 | CXM11-30-90-F5 | CKO-CH15-075033-4401 | OT FIT 40/220-240/1A0 | 36.6 |  |  | 910 | 75 | 85 | 36.7 | 3108.4 | 17.5 | 21567 | 12.7 | 84.7 |  |  | S（21D）
ALTRACK | ALT85 | CXM11-30-90-F5 | CKO-CH15-075033-4403 | OT FIT 40/220-240/1A0 | 36.6 |  |  | 910 | 75 | 85 | 36.8 | 3051 | 23.1 | 13420 | 13.4 | 82.92 |  |  | M（26D）
ALTRACK | ALT85 | CXM11-30-90-F5 | CKO-CH15-075033-4405 | OT FIT 40/220-240/1A0 | 36.6 |  |  | 910 | 75 | 85 | 36.9 | 3057.9 | 34.4 | 7842 | 14.7 | 82.87 |  |  | F（36D）
ALTRACK | ALT85 | CXM11-30-90-F5 | CKO-CH15-075033-4407(42D) | OT FIT 40/220-240/1A0 | 36.6 |  |  | 910 | 75 | 85 | 37 | 3017.9 | 43.8 | 5123 | 18 | 81.57 |  |  | WF（45D）
ALTRACK | ALT85 | CXM11-30-90-F5 | CKO-CH15-075033-4401 | OT FIT 40/220-240/1A0 | 36 |  |  | 946 | 75 | 85 | 37.9 | 3220.8 | 17.5 | 22357 | 12.7 | 84.98 |  |  | S（21D）
ALTRACK | ALT85 | CXM11-30-90-F5 | CKO-CH15-075033-4403 | OT FIT 40/220-240/1A0 | 36 |  |  | 946 | 75 | 85 | 38 | 3456.1 | 23.1 | 13879 | 13.6 | 83.06 |  |  | M（26D）
ALTRACK | ALT85 | CXM11-30-90-F5 | CKO-CH15-075033-4405 | OT FIT 40/220-240/1A0 | 36 |  |  | 946 | 75 | 85 | 37.9 | 3167.4 | 34.4 | 8139 | 14.6 | 83.57 |  |  | F（36D）
ALTRACK | ALT85 | CXM11-30-90-F5 | CKO-CH15-075033-4407(42D) | OT FIT 40/220-240/1A0 | 36 |  |  | 946 | 75 | 85 | 38.3 | 3138.7 | 43.8 | 5343 | 18 | 81.95 |  |  | WF（45D）
ALTRACK | ALT85 | CXM11-30-90-F5 | CKO-CH15-075033-4401 | OT FIT 40/220-240/1A0 | 37 |  |  | 1032 | 75 | 85 | 41.8 | 3466.9 | 17.6 | 24257 | 12.4 | 82.94 |  |  | S（21D）
ALTRACK | ALT85 | CXM11-30-90-F5 | CKO-CH15-075033-4403 | OT FIT 40/220-240/1A0 | 37 |  |  | 1032 | 75 | 85 | 42.2 | 3386.6 | 23.1 | 14935 | 13.2 | 80.25 |  |  | M（26D）
ALTRACK | ALT85 | CXM11-30-90-F5 | CKO-CH15-075033-4405 | OT FIT 40/220-240/1A0 | 37 |  |  | 1032 | 75 | 85 | 42 | 3375.6 | 34.4 | 8684 | 14.6 | 80.37 |  |  | F（36D）
ALTRACK | ALT85 | CXM11-30-90-F5 | CKO-CH15-075033-4407(42D) | OT FIT 40/220-240/1A0 | 37 |  |  | 1032 | 75 | 85 | 42 | 3335.9 | 43.7 | 5683 | 17.9 | 79.43 |  |  | WF（45D）
ALTRACK | ALT85 | CXM11-30-90-F5 | CKO-CH15-075033-4401 +L01 | OT FIT 40/220-240/1A0 | 36 |  |  | 907 | 75 | 85 | 36 | 2387.3 | 16.5 | 19796 | 8.3 | 66.31 |  |  | S（21D）+L01
ALTRACK | ALT85 | CXM11-30-90-F5 | CKO-CH15-075033-4401 +L02 | OT FIT 40/220-240/1A0 | 36 |  |  | 907 | 75 | 85 | 36 | 2819.8 | 33.7 | 6398 | 24 | 78.33 |  |  | S（21D）+L02
ALTRACK | ALT85 | CXM11-30-90-F5 | CKO-CH15-075033-4401 +L03 | OT FIT 40/220-240/1A0 | 36 |  |  | 907 | 75 | 85 | [8 empty] | S（21D）+L03
ALTRACK | ALT85 | CXM11-30-90-F5 | CKO-CH15-075033-4401 +L04 | OT FIT 40/220-240/1A0 | 36 |  |  | 907 | 75 | 85 | 35.9 | 2752 | 17.1 | 21650 | 4 | 76.66 |  |  | S（21D）+L04
ALTRACK | ALT85 | CXM11-30-90-F5 | CKO-CH15-075033-4403 L1 | OT FIT 40/220-240/1A0 |  |  |  |  | 75 | 85
ALTRACK | ALT85 | CXM11-30-90-F5 | CKO-CH15-075033-4403 L2 | OT FIT 40/220-240/1A0 |  |  |  |  | 75 | 85
ALTRACK | ALT85 | CXM11-30-90-F5 | CKO-CH15-075033-4403 L3 | OT FIT 40/220-240/1A0 |  |  |  |  | 75 | 85
ALTRACK | ALT85 | CXM11-30-90-F5 | CKO-CH15-075033-4403 L4 | OT FIT 40/220-240/1A0 |  |  |  |  | 75 | 85 | 36 | 2636 | 23.2 | 13303 | 5.6 | 73.23
ALTRACK | ALT85 | CXM11-30-90-F5 |  | OT FIT 40/220-240/1A0 |  |  |  |  | 75 | 85
ALTRACK | ALT85 | CXM11-30-90-F5 |  | OT FIT 40/220-240/1A0 |  |  |  |  | 75 | 85
ALTRACK | ALT85 | CXM11-30-90-F5 |  | OT FIT 40/220-240/1A0 |  |  |  |  | 75 | 85
ALTRACK | ALT85 | CXM11-30-90-F5 |  | OT FIT 40/220-240/1A0 |  |  |  |  | 75 | 85
ALTRACK | ALT85
ALTRACK | ALT85
ALTRACK | ALT85
ALTRACK | ALT85
ALTRACK | ALT85
ALTRACK | ALT85
ALTRACK
ALTRACK
ALTRACK
ALTRACK
ALTRACK
ALTRACK
ALTRACK
ALTRACK
ALTRACK
ALTRACK

## Sheet2
型号 | 光 源 | 光学 | Typ. Voltage | Typ.lm (Tj=85ºC) | Typ.COB lm/w | Current (A) | Power (w) | 流明 (lm) | 角 度 | 光强 | UGR | 光 效 lm/w | 备 注 1 光学 | 备 注 2 电源
JLL1500-1/3 | HL-A-2835D3W-2-S1-08L-HR3 | 4000K CRI80 | 38.3 | 1395 | 182.1149 | 0.2 | 7.66 | 1046.5 | 120.5 | 325.7 | 17.5`26.5 | 136.6188 | 75.02% | 1 | 18.6875
JLL1500-1/3 | HL-A-2835D3W-2-S1-08L-HR3 | 4000K CRI80 | 39.4 | 1560.4 | 198.0203 | 0.2 | 7.88 | 1170.3 | 116.7 | 383.2 | 17.5`26.6 | 148.5152 | 75% | 1 | 5.2246
JLL1500-1/3 | Samsumg LM281B+ SJ | 4000K CRI80 | 39 | 1589 | 203.7179 | 0.2 | 7.8 | 1191.8 | 122.5 | 393.6 | 17.4`24.3 | 152.7949 | 75% | 1 | 5.3205